## Hoja 1
ISB043 | Ud |  | Válvula de aireación.
Válvula de ventilación de PVC-U, ABS y ASA, de 100 mm de diámetro, de 33 l/s de caudal máximo, para tubería de ventilación primaria o secundaria, conectada al extremo superior de la bajante con unión a presión con junta elástica.
Código |  | Unidad |  | Descripción | Cantidad | Valor unitario | Valor parcial
1 |  |  |  | Materiales
mt36vpj020kc |  | Ud |  | Válvula de ventilación de PVC-U, ABS y ASA, de 100 mm de diámetro, de 33 l/s de caudal máximo, para tubería de ventilación primaria o secundaria. | 1 | 383691 | 383691
[5 empty] | Subtotal materiales: |  | 383691
2 |  |  |  | Mano de obra
mo008 |  | h |  | Oficial 1ª plomero. | 0.226 | 26179.2 | 5916.49
mo107 |  | h |  | Ayudante plomero. | 0.226 | 19008.4 | 4295.9
[5 empty] | Subtotal mano de obra: |  | 10212.4
3 |  |  |  | Herramienta menor
|  | % |  | Herramienta menor | 2 | 393903 | 7878.06
Coste de mantenimiento decenal: $ 20.089,06 en los primeros 10 años. |  |  |  |  | Costos directos (1+2+3): |  | 401781