## Hoja 1
ISC010 | m | Canal visto de piezas preformadas.
Canal circular de PVC con óxido de titanio, de desarrollo 250 mm, color gris claro, unión pegada con adhesivo, para recogida de aguas, formado por piezas preformadas, fijadas con ganchos de soporte de sujeción al alero, con una pendiente mínima del 0,5%. Incluso soportes, esquinas, tapas, remates finales, piezas de conexión a bajantes y piezas especiales.
Código |  |  | Unidad | Descripción | Cantidad | Valor unitario | Valor parcial
1 |  |  |  | Materiales
mt36cap010edag |  |  | m | Canal circular de PVC con óxido de titanio, de desarrollo 250 mm, color gris claro, unión pegada con adhesivo, con el precio incrementado el 30% en concepto de soportes, esquinas, tapas, remates finales, piezas de conexión a bajantes y piezas especiales. | 1.1 | 17374.8 | 19112.3
[5 empty] | Subtotal materiales: |  | 19112.3
2 |  |  |  | Mano de obra
mo008 |  |  | h | Oficial 1ª plomero. | 0.226 | 27359.2 | 6183.17
mo107 |  |  | h | Ayudante plomero. | 0.226 | 19865.2 | 4489.53
[5 empty] | Subtotal mano de obra: |  | 10672.7
3 |  |  |  | Herramienta menor
|  |  | % | Herramienta menor | 2 | 29785 | 595.7
Coste de mantenimiento decenal: $ 2.430,45 en los primeros 10 años. |  |  |  |  | Costos directos (1+2+3): |  | 30380.7