## Hoja 1
ISD007 | Ud | Válvula de aireación.
Válvula de ventilación de PVC, de 110 mm de diámetro, unión pegada con adhesivo.
Código |  | Unidad | Descripción | Cantidad | Valor unitario | Valor parcial
1 |  |  | Materiales
mt36vpn010b |  | Ud | Válvula de ventilación de PVC, de 110 mm de diámetro. | 1 | 81796.7 | 81796.7
mt11var009 |  | l | Líquido limpiador para pegado mediante adhesivo de tubos y accesorios de PVC. | 0.008 | 100469 | 803.75
mt11var010 |  | l | Adhesivo para tubos y accesorios de PVC. | 0.004 | 128045 | 512.18
|  |  |  | Subtotal materiales: |  | 83112.6
2 |  |  | Mano de obra
mo008 |  | h | Oficial 1ª plomero. | 0.226 | 26179.2 | 5916.49
mo107 |  | h | Ayudante plomero. | 0.226 | 19008.4 | 4295.9
|  |  |  | Subtotal mano de obra: |  | 10212.4
3 |  |  | Herramienta menor
|  | % | Herramienta menor | 2 | 93325 | 1866.5
Coste de mantenimiento decenal: $ 4.759,58 en los primeros 10 años. |  |  |  | Costos directos (1+2+3): |  | 95191.5