## Hoja 1
ISD009 | Ud |  | Sumidero para ducha de obra.
Sumidero sifónico de PVC con rejilla de acero inoxidable de 100x100 mm y salidas vertical y horizontal de 50 mm de diámetro, para desagüe de ducha de obra.
Código |  | Unidad |  | Descripción | Cantidad | Valor unitario | Valor parcial
1 |  |  |  | Materiales
mt15req010e |  | Ud |  | Sumidero sifónico de PVC con rejilla de acero inoxidable de 100x100 mm y salidas vertical y horizontal de 50 mm de diámetro, para ducha de obra. | 1 | 48663 | 48663
[5 empty] | Subtotal materiales: |  | 48663
2 |  |  |  | Mano de obra
mo008 |  | h |  | Oficial 1ª plomero. | 0.169 | 26179.2 | 4424.28
mo107 |  | h |  | Ayudante plomero. | 0.085 | 19008.4 | 1615.71
[5 empty] | Subtotal mano de obra: |  | 6039.99
3 |  |  |  | Herramienta menor
|  | % |  | Herramienta menor | 2 | 54703 | 1094.06
Coste de mantenimiento decenal: $ 12.833,33 en los primeros 10 años. |  |  |  |  | Costos directos (1+2+3): |  | 55797.1