## Hoja 1
ISD022 | Ud |  | Red interior de evacuación para cocina.
Red interior de evacuación, para cocina con dotación para: lavaplatos, toma de desagüe para lavavajillas, realizada con tubo de polipropileno para la red de desagües.
Código |  | Unidad |  | Descripción | Cantidad | Valor unitario | Valor parcial
1 |  |  |  | Materiales
mt36tip010ad |  | m |  | Tubo de polipropileno, de 40 mm de diámetro y 1,8 mm de espesor, con extremo abocardado y junta elástica, con el precio incrementado el 15% en concepto de accesorios y piezas especiales. | 4.3 | 14371.6 | 61797.9
mt30del010a |  | Ud |  | Toma de desagüe para electrodoméstico, con enlace mixto macho de PVC, de 40 mm de diámetro. | 1 | 16515.4 | 16515.4
[5 empty] | Subtotal materiales: |  | 78313.3
2 |  |  |  | Mano de obra
mo008 |  | h |  | Oficial 1ª plomero. | 4.854 | 26179.2 | 127074
mo107 |  | h |  | Ayudante plomero. | 2.427 | 19008.4 | 46133.4
[5 empty] | Subtotal mano de obra: |  | 173207
3 |  |  |  | Herramienta menor
|  | % |  | Herramienta menor | 2 | 251520 | 5030.41
Coste de mantenimiento decenal: $ 20.524,07 en los primeros 10 años. |  |  |  |  | Costos directos (1+2+3): |  | 256551