## Hoja 1
ISD024 | Ud |  | Red interior de evacuación para usos complementarios.
Red interior de evacuación con resistencia al fuego, para usos complementarios con dotación para: lavadero, toma de desagüe para lavadora, realizada con tubo de PVC, multicapa para la red de desagües.
Código |  | Unidad |  | Descripción | Cantidad | Valor unitario | Valor parcial
1 |  |  |  | Materiales
mt36tiq010bc |  | m |  | Tubo multicapa de PVC, resistente al fuego (reacción al fuego clase B-s1, d0 ), de 40 mm de diámetro y 3 mm de espesor, color gris RAL 7037, 5 m de longitud nominal, junta pegada, con el precio incrementado el 10% en concepto de accesorios y piezas especiales. | 4.3 | 7933.35 | 34113.4
mt30del010a |  | Ud |  | Toma de desagüe para electrodoméstico, con enlace mixto macho de PVC, de 40 mm de diámetro. | 1 | 16515.4 | 16515.4
mt36tiq012a |  | l |  | Líquido limpiador para pegado mediante adhesivo de tubos y accesorios de PVC. | 0.215 | 98609.5 | 21201
mt36tiq013a |  | kg |  | Adhesivo para tubos y accesorios de PVC. | 0.108 | 125675 | 13572.9
[5 empty] | Subtotal materiales: |  | 85402.8
2 |  |  |  | Mano de obra
mo008 |  | h |  | Oficial 1ª plomero. | 4.854 | 26179.2 | 127074
mo107 |  | h |  | Ayudante plomero. | 2.427 | 19008.4 | 46133.4
[5 empty] | Subtotal mano de obra: |  | 173207
3 |  |  |  | Herramienta menor
|  | % |  | Herramienta menor | 2 | 258610 | 5172.2
Coste de mantenimiento decenal: $ 21.102,56 en los primeros 10 años. |  |  |  |  | Costos directos (1+2+3): |  | 263782