## Hoja 1
ISD024 | Ud |  | Red interior de evacuación para usos complementarios.
Red interior de evacuación, para usos complementarios con dotación para: lavadero, realizada con tubo de polipropileno para la red de desagües.
Código |  | Unidad |  | Descripción | Cantidad | Valor unitario | Valor parcial
1 |  |  |  | Materiales
mt36tip010ad |  | m |  | Tubo de polipropileno, de 40 mm de diámetro y 1,8 mm de espesor, con extremo abocardado y junta elástica, con el precio incrementado el 15% en concepto de accesorios y piezas especiales. | 1.65 | 14371.6 | 23713.1
[5 empty] | Subtotal materiales: |  | 23713.1
2 |  |  |  | Mano de obra
mo008 |  | h |  | Oficial 1ª plomero. | 1.863 | 26179.2 | 48771.8
mo107 |  | h |  | Ayudante plomero. | 0.931 | 19008.4 | 17696.8
[5 empty] | Subtotal mano de obra: |  | 66468.6
3 |  |  |  | Herramienta menor
|  | % |  | Herramienta menor | 2 | 90181.8 | 1803.64
Coste de mantenimiento decenal: $ 7.358,83 en los primeros 10 años. |  |  |  |  | Costos directos (1+2+3): |  | 91985.4