## Hoja 1
ISD004 | m |  | Red de pequeña evacuación, colocada superficialmente.
Red de pequeña evacuación, colocada superficialmente, de PVC, serie B, de 32 mm de diámetro, unión pegada con adhesivo.
Código |  | Unidad |  | Descripción | Cantidad | Valor unitario | Valor parcial
1 |  |  |  | Materiales
mt36tit400a |  | Ud |  | Material auxiliar para montaje y sujeción a la obra de las tuberías de PVC, serie B, de 32 mm de diámetro. | 1 | 528.26 | 528.26
mt36tit010ac |  | m |  | Tubo de PVC, serie B, de 32 mm de diámetro y 3 mm de espesor, con el precio incrementado el 10% en concepto de accesorios y piezas especiales. | 1.05 | 3873.89 | 4067.58
mt11var009 |  | l |  | Líquido limpiador para pegado mediante adhesivo de tubos y accesorios de PVC. | 0.02 | 100630 | 2012.6
mt11var010 |  | l |  | Adhesivo para tubos y accesorios de PVC. | 0.01 | 128250 | 1282.5
[5 empty] | Subtotal materiales: |  | 7890.94
2 |  |  |  | Mano de obra
mo008 |  | h |  | Oficial 1ª plomero. | 0.09 | 27359.2 | 2462.32
mo107 |  | h |  | Ayudante plomero. | 0.045 | 19865.2 | 893.93
[5 empty] | Subtotal mano de obra: |  | 3356.25
3 |  |  |  | Herramienta menor
|  | % |  | Herramienta menor | 2 | 11247.2 | 224.94
Coste de mantenimiento decenal: $ 458,89 en los primeros 10 años. |  |  |  |  | Costos directos (1+2+3): |  | 11472.1