## Hoja 1
ISD007 | Ud | Válvula de aireación.
Válvula de ventilación de PVC, de 40 mm de diámetro, unión pegada con adhesivo.
Código |  | Unidad | Descripción | Cantidad | Valor unitario | Valor parcial
1 |  |  | Materiales
mt36vpn010a |  | Ud | Válvula de ventilación de PVC, de 40 mm de diámetro. | 1 | 33910.6 | 33910.6
mt11var009 |  | l | Líquido limpiador para pegado mediante adhesivo de tubos y accesorios de PVC. | 0.004 | 100630 | 402.52
mt11var010 |  | l | Adhesivo para tubos y accesorios de PVC. | 0.002 | 128250 | 256.5
|  |  |  | Subtotal materiales: |  | 34569.6
2 |  |  | Mano de obra
mo008 |  | h | Oficial 1ª plomero. | 0.226 | 27359.2 | 6183.17
mo107 |  | h | Ayudante plomero. | 0.226 | 19865.2 | 4489.53
|  |  |  | Subtotal mano de obra: |  | 10672.7
3 |  |  | Herramienta menor
|  | % | Herramienta menor | 2 | 45242.3 | 904.85
Coste de mantenimiento decenal: $ 1.845,89 en los primeros 10 años. |  |  |  | Costos directos (1+2+3): |  | 46147.2