## Hoja 1
ISD007 | Ud | Válvula de aireación.
Válvula de ventilación de ABS, de 50 mm de diámetro, con junta elástica.
Descompuesto |  | Ud | Descomposición | Rend. | Precio unitario | Precio partida
mt36vag010c |  | Ud | Válvula de ventilación de ABS, de 50 mm de diámetro, con diafragma, rejilla de protección contra la entrada de insectos y junta elástica de caucho. | 1 | 87535.94 | 87535.94
mo007 |  | h | Oficial 1ª plomero. | 0.223 | 11654.21 | 2598.89
mo099 |  | h | Ayudante plomero. | 0.223 | 7644.3 | 1704.68
|  | % | Medios auxiliares | 2 | 91839.51 | 1836.79
|  | % | Costes indirectos | 3 | 93676.3 | 2810.29
Coste de mantenimiento decenal: $ 4.824,33 en los primeros 10 años. |  |  |  |  | Total: | 96486.59