## Hoja 1
ITC010 | Ud | Montacargas.
Montacargas hidráulico para 50 kg, de 3 detenidas (9 m).
Código |  | Unidad | Descripción | Cantidad | Valor unitario | Valor parcial
1 |  |  | Materiales
mt39mch010ag |  | Ud | Montacargas hidráulico para 50 kg, de 3 detenidas (9 m), con guías y un pistón. | 1 | 49566900 | 49566900
|  |  |  | Subtotal materiales: |  | 49566900
2 |  |  | Mano de obra
mo016 |  | h | Oficial 1ª instalador de aparatos elevadores. | 30.365 | 27359.2 | 830761
mo085 |  | h | Ayudante instalador de aparatos elevadores. | 30.365 | 19865.2 | 603206
|  |  |  | Subtotal mano de obra: |  | 1433970
3 |  |  | Herramienta menor
|  | % | Herramienta menor | 2 | 51000800 | 1020020
Coste de mantenimiento decenal: $ 33.293.351,63 en los primeros 10 años. |  |  |  | Costos directos (1+2+3): |  | 52020900