## Hoja 1
ITC010 | Ud | Montacargas.
Montacargas hidráulico para 50 kg, de 5 detenidas (9 m).
Código |  | Unidad | Descripción | Cantidad | Valor unitario | Valor parcial
1 |  |  | Materiales
mt39mch010ai |  | Ud | Montacargas hidráulico para 50 kg, de 5 detenidas (9 m), con guías y un pistón. | 1 | 69532400 | 69532400
|  |  |  | Subtotal materiales: |  | 69532400
2 |  |  | Mano de obra
mo016 |  | h | Oficial 1ª instalador de aparatos elevadores. | 41.314 | 26179.2 | 1081570
mo085 |  | h | Ayudante instalador de aparatos elevadores. | 41.314 | 19008.4 | 785313
|  |  |  | Subtotal mano de obra: |  | 1866880
3 |  |  | Herramienta menor
|  | % | Herramienta menor | 2 | 71399300 | 1427990
Coste de mantenimiento decenal: $ 46.609.480,86 en los primeros 10 años. |  |  |  | Costos directos (1+2+3): |  | 72827300