## Hoja 1
ITC010 | Ud | Montacargas.
Montacargas hidráulico para 100 kg, de 3 detenidas (6 m).
Código |  | Unidad | Descripción | Cantidad | Valor unitario | Valor parcial
1 |  |  | Materiales
mt39mch010bb |  | Ud | Montacargas hidráulico para 100 kg, de 3 detenidas (6 m), de 1x1 m de plataforma, con guías y un pistón. | 1 | 53185100 | 53185100
|  |  |  | Subtotal materiales: |  | 53185100
2 |  |  | Mano de obra
mo016 |  | h | Oficial 1ª instalador de aparatos elevadores. | 32.509 | 26179.2 | 851059
mo085 |  | h | Ayudante instalador de aparatos elevadores. | 32.509 | 19008.4 | 617944
|  |  |  | Subtotal mano de obra: |  | 1469000
3 |  |  | Herramienta menor
|  | % | Herramienta menor | 2 | 54654100 | 1093080
Coste de mantenimiento decenal: $ 35.678.199,90 en los primeros 10 años. |  |  |  | Costos directos (1+2+3): |  | 55747200