## Hoja 1
ITC010 | Ud | Montacargas.
Montacargas hidráulico para 100 kg, de 4 detenidas (9 m).
Código |  | Unidad | Descripción | Cantidad | Valor unitario | Valor parcial
1 |  |  | Materiales
mt39mch010bh |  | Ud | Montacargas hidráulico para 100 kg, de 4 detenidas (9 m), con guías y un pistón. | 1 | 73682200 | 73682200
|  |  |  | Subtotal materiales: |  | 73682200
2 |  |  | Mano de obra
mo016 |  | h | Oficial 1ª instalador de aparatos elevadores. | 44.475 | 26179.2 | 1164320
mo085 |  | h | Ayudante instalador de aparatos elevadores. | 44.475 | 19008.4 | 845399
|  |  |  | Subtotal mano de obra: |  | 2009720
3 |  |  | Herramienta menor
|  | % | Herramienta menor | 2 | 75691900 | 1513840
Coste de mantenimiento decenal: $ 49.411.691,19 en los primeros 10 años. |  |  |  | Costos directos (1+2+3): |  | 77205800