## Hoja 1
ITC010 | Ud | Montacargas.
Montacargas hidráulico para 100 kg, de 5 detenidas (9 m).
Código |  | Unidad | Descripción | Cantidad | Valor unitario | Valor parcial
1 |  |  | Materiales
mt39mch010bi |  | Ud | Montacargas hidráulico para 100 kg, de 5 detenidas (9 m), con guías y un pistón. | 1 | 83648100 | 83648100
|  |  |  | Subtotal materiales: |  | 83648100
2 |  |  | Mano de obra
mo016 |  | h | Oficial 1ª instalador de aparatos elevadores. | 49.893 | 26179.2 | 1306160
mo085 |  | h | Ayudante instalador de aparatos elevadores. | 50.006 | 19008.4 | 950535
|  |  |  | Subtotal mano de obra: |  | 2256690
3 |  |  | Herramienta menor
|  | % | Herramienta menor | 2 | 85904800 | 1718100
Coste de mantenimiento decenal: $ 56.078.622,92 en los primeros 10 años. |  |  |  | Costos directos (1+2+3): |  | 87622800