## Hoja 1
ITC010 | Ud | Montacargas.
Montacargas hidráulico para 400 kg, de 3 detenidas (6 m).
Código |  | Unidad | Descripción | Cantidad | Valor unitario | Valor parcial
1 |  |  | Materiales
mt39mch010cb |  | Ud | Montacargas hidráulico para 400 kg, de 3 detenidas (6 m), de 1x1 m de plataforma, con guías y un pistón. | 1 | 61146300 | 61146300
|  |  |  | Subtotal materiales: |  | 61146300
2 |  |  | Mano de obra
mo016 |  | h | Oficial 1ª instalador de aparatos elevadores. | 37.363 | 26179.2 | 978132
mo085 |  | h | Ayudante instalador de aparatos elevadores. | 37.363 | 19008.4 | 710211
|  |  |  | Subtotal mano de obra: |  | 1688340
3 |  |  | Herramienta menor
|  | % | Herramienta menor | 2 | 62834700 | 1256690
Coste de mantenimiento decenal: $ 41.018.465,16 en los primeros 10 años. |  |  |  | Costos directos (1+2+3): |  | 64091400