## Hoja 1
ITC010 | Ud | Montacargas.
Montacargas hidráulico para 400 kg, de 4 detenidas (6 m).
Código |  | Unidad | Descripción | Cantidad | Valor unitario | Valor parcial
1 |  |  | Materiales
mt39mch010cc |  | Ud | Montacargas hidráulico para 400 kg, de 4 detenidas (6 m), de 1x1 m de plataforma, con guías y un pistón. | 1 | 70293800 | 70293800
|  |  |  | Subtotal materiales: |  | 70293800
2 |  |  | Mano de obra
mo016 |  | h | Oficial 1ª instalador de aparatos elevadores. | 42.443 | 26179.2 | 1111120
mo085 |  | h | Ayudante instalador de aparatos elevadores. | 42.443 | 19008.4 | 806774
|  |  |  | Subtotal mano de obra: |  | 1917900
3 |  |  | Herramienta menor
|  | % | Herramienta menor | 2 | 72211700 | 1444230
Coste de mantenimiento decenal: $ 47.139.800,51 en los primeros 10 años. |  |  |  | Costos directos (1+2+3): |  | 73655900