## Hoja 1
ITC010 | Ud | Montacargas.
Montacargas hidráulico para 400 kg, de 5 detenidas (6 m).
Código |  | Unidad | Descripción | Cantidad | Valor unitario | Valor parcial
1 |  |  | Materiales
mt39mch010cd |  | Ud | Montacargas hidráulico para 400 kg, de 5 detenidas (6 m), de 1x1 m de plataforma, con guías y un pistón. | 1 | 79441300 | 79441300
|  |  |  | Subtotal materiales: |  | 79441300
2 |  |  | Mano de obra
mo016 |  | h | Oficial 1ª instalador de aparatos elevadores. | 47.409 | 26179.2 | 1241130
mo085 |  | h | Ayudante instalador de aparatos elevadores. | 47.522 | 19008.4 | 903318
|  |  |  | Subtotal mano de obra: |  | 2144450
3 |  |  | Herramienta menor
|  | % | Herramienta menor | 2 | 81585700 | 1631710
Coste de mantenimiento decenal: $ 53.259.175,21 en los primeros 10 años. |  |  |  | Costos directos (1+2+3): |  | 83217500