## Hoja 1
ITC010 | Ud | Montacargas.
Montacargas hidráulico para 400 kg, de 6 detenidas (6 m).
Código |  | Unidad | Descripción | Cantidad | Valor unitario | Valor parcial
1 |  |  | Materiales
mt39mch010ce |  | Ud | Montacargas hidráulico para 400 kg, de 6 detenidas (6 m), de 1x1 m de plataforma, con guías y un pistón. | 1 | 88588800 | 88588800
|  |  |  | Subtotal materiales: |  | 88588800
2 |  |  | Mano de obra
mo016 |  | h | Oficial 1ª instalador de aparatos elevadores. | 52.489 | 26179.2 | 1374120
mo085 |  | h | Ayudante instalador de aparatos elevadores. | 52.489 | 19008.4 | 997732
|  |  |  | Subtotal mano de obra: |  | 2371850
3 |  |  | Herramienta menor
|  | % | Herramienta menor | 2 | 90960600 | 1819210
Coste de mantenimiento decenal: $ 59.379.108,36 en los primeros 10 años. |  |  |  | Costos directos (1+2+3): |  | 92779900