## Hoja 1
ITC010 | Ud | Montacargas.
Montacargas hidráulico para 750 kg, de 5 detenidas (6 m).
Código |  | Unidad | Descripción | Cantidad | Valor unitario | Valor parcial
1 |  |  | Materiales
mt39mch010dd |  | Ud | Montacargas hidráulico para 750 kg, de 5 detenidas (6 m), de 1,2x1,2 m de plataforma, con guías y un pistón. | 1 | 91304100 | 91304100
|  |  |  | Subtotal materiales: |  | 91304100
2 |  |  | Mano de obra
mo016 |  | h | Oficial 1ª instalador de aparatos elevadores. | 54.747 | 26179.2 | 1433230
mo085 |  | h | Ayudante instalador de aparatos elevadores. | 54.747 | 19008.4 | 1040650
|  |  |  | Subtotal mano de obra: |  | 2473880
3 |  |  | Herramienta menor
|  | % | Herramienta menor | 2 | 93778000 | 1875560
Coste de mantenimiento decenal: $ 61.218.266,89 en los primeros 10 años. |  |  |  | Costos directos (1+2+3): |  | 95653500