## Hoja 1
ITC010 | Ud | Montacargas.
Montacargas hidráulico para 1500 kg, de 2 detenidas (6 m).
Código |  | Unidad | Descripción | Cantidad | Valor unitario | Valor parcial
1 |  |  | Materiales
mt39mch010fa |  | Ud | Montacargas hidráulico para 1500 kg, de 2 detenidas (6 m), de 2x2 m de plataforma, con guías y un pistón. | 1 | 86417200 | 86417200
|  |  |  | Subtotal materiales: |  | 86417200
2 |  |  | Mano de obra
mo016 |  | h | Oficial 1ª instalador de aparatos elevadores. | 53.392 | 27359.2 | 1460762.41
mo085 |  | h | Ayudante instalador de aparatos elevadores. | 53.505 | 19865.2 | 1062887.53
|  |  |  | Subtotal mano de obra: |  | 2523649.94
3 |  |  | Herramienta menor
|  | % | Herramienta menor | 2 | 88940849.94 | 1778817
Coste de mantenimiento decenal: $ 58.060.607,66 en los primeros 10 años. |  |  |  | Costos directos (1+2+3): |  | 90719666.94