## Hoja 1
ITC010 | Ud | Montacargas.
Montacargas hidráulico para 1500 kg, de 3 detenidas (6 m).
Código |  | Unidad | Descripción | Cantidad | Valor unitario | Valor parcial
1 |  |  | Materiales
mt39mch010fb |  | Ud | Montacargas hidráulico para 1500 kg, de 3 detenidas (6 m), de 2x2 m de plataforma, con guías y un pistón. | 1 | 95623800 | 95623800
|  |  |  | Subtotal materiales: |  | 95623800
2 |  |  | Mano de obra
mo016 |  | h | Oficial 1ª instalador de aparatos elevadores. | 58.472 | 26179.2 | 1530750
mo085 |  | h | Ayudante instalador de aparatos elevadores. | 58.472 | 19008.4 | 1111460
|  |  |  | Subtotal mano de obra: |  | 2642210
3 |  |  | Herramienta menor
|  | % | Herramienta menor | 2 | 98266000 | 1965320
Coste de mantenimiento decenal: $ 64.148.035,42 en los primeros 10 años. |  |  |  | Costos directos (1+2+3): |  | 100231000