## Hoja 1
ITC010 | Ud | Montacargas.
Montacargas hidráulico para 1500 kg, de 5 detenidas (6 m).
Código |  | Unidad | Descripción | Cantidad | Valor unitario | Valor parcial
1 |  |  | Materiales
mt39mch010fd |  | Ud | Montacargas hidráulico para 1500 kg, de 5 detenidas (6 m), de 2x2 m de plataforma, con guías y un pistón. | 1 | 113919000 | 113919000
|  |  |  | Subtotal materiales: |  | 113919000
2 |  |  | Mano de obra
mo016 |  | h | Oficial 1ª instalador de aparatos elevadores. | 68.518 | 26179.2 | 1793740
mo085 |  | h | Ayudante instalador de aparatos elevadores. | 68.631 | 19008.4 | 1304570
|  |  |  | Subtotal mano de obra: |  | 3098310
3 |  |  | Herramienta menor
|  | % | Herramienta menor | 2 | 117017000 | 2340340
Coste de mantenimiento decenal: $ 76.388.745,47 en los primeros 10 años. |  |  |  | Costos directos (1+2+3): |  | 119357000