## Hoja 1
ITC010 | Ud | Montacargas.
Montacargas hidráulico para 2000 kg, de 4 detenidas (6 m).
Código |  | Unidad | Descripción | Cantidad | Valor unitario | Valor parcial
1 |  |  | Materiales
mt39mch010gc |  | Ud | Montacargas hidráulico para 2000 kg, de 4 detenidas (6 m), de 2,85x5,1 m de plataforma, con guías y dos pistones. | 1 | 152587000 | 152587000
|  |  |  | Subtotal materiales: |  | 152587000
2 |  |  | Mano de obra
mo016 |  | h | Oficial 1ª instalador de aparatos elevadores. | 92.223 | 26179.2 | 2414320
mo085 |  | h | Ayudante instalador de aparatos elevadores. | 92.336 | 19008.4 | 1755160
|  |  |  | Subtotal mano de obra: |  | 4169480
3 |  |  | Herramienta menor
|  | % | Herramienta menor | 2 | 156756000 | 3135130
Coste de mantenimiento decenal: $ 102.330.531,16 en los primeros 10 años. |  |  |  | Costos directos (1+2+3): |  | 159891000