## Hoja 1
ITC010 | Ud | Montacargas.
Montacargas hidráulico para 3000 kg, de 3 detenidas (6 m).
Código |  | Unidad | Descripción | Cantidad | Valor unitario | Valor parcial
1 |  |  | Materiales
mt39mch010hb |  | Ud | Montacargas hidráulico para 3000 kg, de 3 detenidas (6 m), de 2,5x6 m de plataforma, con guías y dos pistones. | 1 | 149626000 | 149626000
|  |  |  | Subtotal materiales: |  | 149626000
2 |  |  | Mano de obra
mo016 |  | h | Oficial 1ª instalador de aparatos elevadores. | 91.545 | 26179.2 | 2396570
mo085 |  | h | Ayudante instalador de aparatos elevadores. | 91.545 | 19008.4 | 1740120
|  |  |  | Subtotal mano de obra: |  | 4136700
3 |  |  | Herramienta menor
|  | % | Herramienta menor | 2 | 153762000 | 3075250
Coste de mantenimiento decenal: $ 100.376.129,38 en los primeros 10 años. |  |  |  | Costos directos (1+2+3): |  | 156838000