## Hoja 1
ITC010 | Ud | Montacargas.
Montacargas hidráulico para 3000 kg, de 5 detenidas (6 m).
Código |  | Unidad | Descripción | Cantidad | Valor unitario | Valor parcial
1 |  |  | Materiales
mt39mch010hd |  | Ud | Montacargas hidráulico para 3000 kg, de 5 detenidas (6 m), de 2,5x6 m de plataforma, con guías y dos pistones. | 1 | 184903000 | 184903000
|  |  |  | Subtotal materiales: |  | 184903000
2 |  |  | Mano de obra
mo016 |  | h | Oficial 1ª instalador de aparatos elevadores. | 110.961 | 26179.2 | 2904870
mo085 |  | h | Ayudante instalador de aparatos elevadores. | 110.961 | 19008.4 | 2109190
|  |  |  | Subtotal mano de obra: |  | 5014060
3 |  |  | Herramienta menor
|  | % | Herramienta menor | 2 | 189917000 | 3798350
Coste de mantenimiento decenal: $ 123.978.025,78 en los primeros 10 años. |  |  |  | Costos directos (1+2+3): |  | 193716000