## Hoja 1
ITE020 | Ud | Rampa móvil.
Rampa móvil de 11° de inclinación, para interior, para salvar una altura de 5 m, con un ancho de palaustre de 1 m, balaustrada de 1 m, capacidad de transporte 9000 personas/h y 0,5 m/s de velocidad.
Código |  | Unidad | Descripción | Cantidad | Valor unitario | Valor parcial
1 |  |  | Materiales
mt39ram010e |  | Ud | Rampa móvil de 11° de inclinación, para interior, para salvar una altura de 5 m, con un ancho de palaustre de 1 m, balaustrada de 1 m, capacidad de transporte 9000 personas/h y 0,5 m/s de velocidad, con protecciones. | 1 | 1006660000 | 1006660000
mt39www020 |  | Ud | Material auxiliar para instalaciones de transporte. | 4 | 75443 | 301772
|  |  |  | Subtotal materiales: |  | 1006960000
2 |  |  | Mano de obra
mo016 |  | h | Oficial 1ª instalador de aparatos elevadores. | 32.938 | 37753.4 | 1243520
mo085 |  | h | Ayudante instalador de aparatos elevadores. | 32.938 | 27409 | 902799
|  |  |  | Subtotal mano de obra: |  | 2146320
3 |  |  | Herramienta menor
|  | % | Herramienta menor | 2 | 1009110000 | 20182100
Coste de mantenimiento decenal: $ 658.745.060,35 en los primeros 10 años. |  |  |  | Costos directos (1+2+3): |  | 1029290000