## Hoja 1
ITO010 | Ud | Ascensor montacamillas.
Ascensor montacamillas, eléctrico sin cuarto de máquinas, con sistema de tracción sin reductor y curva de aceleración y desaceleración progresiva, de 4 detenidas, con cabina de 1000 kg de carga nominal con capacidad para 13 personas, 1 m/s de velocidad, 1100 mm de anchura, 2090 mm de profundidad y 2250 mm de altura, maniobra colectiva de subida y bajada simple, nivel de tránsito medio, embarque simple, nivel básico de calidad y puerta corredera automática de acero inoxidable de 900 mm de anchura y 2000 mm de altura.
Código |  | Unidad | Descripción | Cantidad | Valor unitario | Valor parcial
1 |  |  | Materiales
mt39mon010ya |  | Ud | Cabina de 1000 kg de carga nominal con capacidad para 13 personas, 1 m/s de velocidad, 1100 mm de anchura, 2090 mm de profundidad y 2250 mm de altura, maniobra colectiva de subida y bajada simple, nivel de tránsito medio, embarque simple, nivel básico de calidad y puerta corredera automática de acero inoxidable de 900 mm de anchura y 2000 mm de altura, para ascensor eléctrico montacamillas. | 1 | 127291000 | 127291000
mt39mon100d |  | Ud | Material para la formación de detención de cabina de ascensor eléctrico montacamillas, maniobra colectiva de subida y bajada simple, nivel de tránsito medio, con puertas de acceso correderas de acero inoxidable de 900 mm de anchura y 2000 mm de altura. | 4 | 7870030 | 31480100
|  |  |  | Subtotal materiales: |  | 158771000
2 |  |  | Mano de obra
mo016 |  | h | Oficial 1ª instalador de aparatos elevadores. | 248.335 | 27359.2 | 6794240
mo085 |  | h | Ayudante instalador de aparatos elevadores. | 248.335 | 19865.2 | 4933220
|  |  |  | Subtotal mano de obra: |  | 11727500
3 |  |  | Herramienta menor
|  | % | Herramienta menor | 2 | 170498000 | 3409960
Coste de mantenimiento decenal: $ 46.207.369,91 en los primeros 10 años. |  |  |  | Costos directos (1+2+3): |  | 173908000