## Hoja 1
ITS030 | Ud |  | Silla salvaescaleras.
Silla salvaescaleras, uso interior, para salvar desniveles de escaleras rectilíneas y pendientes fijas. Con un recorrido máximo de 5 m, una capacidad máxima de carga de 140 kg, una velocidad de 0,12 m/s, con reposabrazos, asiento y reposapiés plegable, rail de aluminio instalado en la escalera mediante fijaciones a los peldaños y dispositivos de seguridad.
Código |  | Unidad |  | Descripción | Cantidad | Valor unitario | Valor parcial
1 |  |  |  | Materiales
mt39ses200b |  | Ud |  | Silla salvaescaleras, uso interior, para salvar desniveles de escaleras rectilíneas y pendientes fijas. Con un recorrido máximo de 5 m, una capacidad máxima de carga de 140 kg, una velocidad de 0,12 m/s, con reposabrazos, asiento y reposapiés plegable, rail de aluminio instalado en la escalera mediante fijaciones a los peldaños. Cuadro eléctrico y dobles circuitos eléctricos de protección, limitadores de velocidad, freno motor electromagnético y demás dispositivos de seguridad según normativa vigente. | 1 | 33224200 | 33224200
[5 empty] | Subtotal materiales: |  | 33224200
2 |  |  |  | Mano de obra
mo016 |  | h |  | Oficial 1ª instalador de aparatos elevadores. | 6.773 | 27359.2 | 185303.86
mo085 |  | h |  | Ayudante instalador de aparatos elevadores. | 6.773 | 19865.2 | 134547
[5 empty] | Subtotal mano de obra: |  | 319850.86
3 |  |  |  | Herramienta menor
|  | % |  | Herramienta menor | 2 | 33544050.86 | 670881.02
Coste de mantenimiento decenal: $ 9.518.594,32 en los primeros 10 años. |  |  |  |  | Costos directos (1+2+3): |  | 34214931.88