## Hoja 1
IVG020 | m² |  | Ducto de ventilación de sección rectangular.
Ducto de lámina galvanizada de 0,6 mm de espesor y juntas transversales con vaina deslizante tipo bayoneta. Incluso accesorios de montaje y elementos de fijación.
Código |  | Unidad |  | Descripción | Cantidad | Valor unitario | Valor parcial
1 |  |  |  | Materiales
mt42con115a |  | Ud |  | Repercusión, por m², de material auxiliar para fijación a la obra de ductos autoportantes para la distribución de aire en ventilación y climatización. | 1 | 10373.2 | 10373.2
mt42con110a |  | m² |  | Lámina galvanizada de 0,6 mm de espesor, y juntas transversales con vaina deslizante tipo bayoneta, para la formación de ductos autoportantes para la distribución de aire en ventilación y climatización. | 1.05 | 69154.8 | 72612.5
[5 empty] | Subtotal materiales: |  | 82985.8
2 |  |  |  | Mano de obra
mo013 |  | h |  | Oficial 1ª instalador de ductos de lámina metálica. | 0.425 | 37753.4 | 16045.2
mo084 |  | h |  | Ayudante instalador de ductos de lámina metálica. | 0.425 | 27459.1 | 11670.1
[5 empty] | Subtotal mano de obra: |  | 27715.3
3 |  |  |  | Herramienta menor
|  | % |  | Herramienta menor | 2 | 110701 | 2214.02
Coste de mantenimiento decenal: $ 19.195,56 en los primeros 10 años. |  |  |  |  | Costos directos (1+2+3): |  | 112915