## Hoja 1
IVG028 | m | Ducto de ventilación de sección oblonga.
Ducto oblongo de pared simple helicoidal de acero galvanizado, de 360x80 mm y 0,6 mm de espesor, suministrado en tramos de 3 m, para instalaciones de ventilación y climatización. Incluso accesorios de montaje y elementos de fijación.
Código |  | Unidad | Descripción | Cantidad | Valor unitario | Valor parcial
1 |  |  | Materiales
mt42coa100aa |  | m | Ducto oblongo de pared simple helicoidal de acero galvanizado, de 360x80 mm y 0,6 mm de espesor, suministrado en tramos de 3 m, para instalaciones de ventilación y climatización. | 1.05 | 231917 | 243512.85
mt42coa190a |  | Ud | Repercusión, por m, de material auxiliar para fijación de ductos oblongos de aire de 360x80 mm en instalaciones de ventilación y climatización. | 1 | 28690.8 | 28690.8
|  |  |  | Subtotal materiales: |  | 272203.65
2 |  |  | Mano de obra
mo013 |  | h | Oficial 1ª instalador de ductos de lámina metálica. | 0.056 | 27359.2 | 1532.12
mo084 |  | h | Ayudante instalador de ductos de lámina metálica. | 0.056 | 19903 | 1114.57
|  |  |  | Subtotal mano de obra: |  | 2646.69
3 |  |  | Herramienta menor
|  | % | Herramienta menor | 2 | 274850.34 | 5497.01
Coste de mantenimiento decenal: $ 47.659,12 en los primeros 10 años. |  |  |  | Costos directos (1+2+3): |  | 280347.35