## Hoja 1
IVH040 | Ud |  | Dispositivo de control centralizado.
Dispositivo de control centralizado formado por armario de programación compuesto por caja de superficie estanca, de 300x200x150 mm, interruptor automático, transformador y programador electrónico, para control de hasta 8 extractores estáticos mecánicos en edificio multifamiliar, con anemómetro; instalación en edificio multifamiliar. Incluso tubo protector del cableado y cables.
Código |  | Unidad |  | Descripción | Cantidad | Valor unitario | Valor parcial
1 |  |  |  | Materiales
mt42svi025b |  | Ud |  | Armario de programación, compuesto por caja de superficie estanca, de 300x200x150 mm, interruptor automático, transformador y programador electrónico, para control de hasta 8 extractores estáticos mecánicos en edificio multifamiliar. | 1 | 14947800 | 14947800
mt42svi028a |  | Ud |  | Anemómetro. | 1 | 5341410 | 5341410
mt35aia090ca |  | m |  | Tubo rígido de PVC, roscable, curvable en caliente, de color negro, de 16 mm de diámetro nominal, para canalización fija en superficie. Resistencia a la compresión 1250 N, resistencia al impacto 2 julios, temperatura de trabajo -5°C hasta 60°C, con grado de protección IP547, propiedades eléctricas: aislante, no propagador de la llama. Incluso abrazaderas, elementos de sujeción y accesorios (curvas, manguitos, tes, codos y curvas flexibles). | 6 | 6648.84 | 39893
mt35cun020a |  | m |  | Cable unipolar H07Z1-K (AS), siendo su tensión asignada de 450/750 V, reacción al fuego clase Cca-s1a,d1,a1 según UNE-EN 50575, con conductor multifilar de cobre clase 5 (-K) de 1,5 mm² de sección, con aislamiento de compuesto termoplástico a base de poliolefina libre de halógenos con baja emisión de humos y gases corrosivos (Z1). | 18 | 2212.87 | 39831.7
[5 empty] | Subtotal materiales: |  | 20368900
2 |  |  |  | Mano de obra
mo003 |  | h |  | Maestro electricista. | 0.508 | 26179.2 | 13299
mo102 |  | h |  | Ayudante electricista. | 0.508 | 19008.4 | 9656.27
[5 empty] | Subtotal mano de obra: |  | 22955.3
3 |  |  |  | Herramienta menor
|  | % |  | Herramienta menor | 2 | 20391900 | 407838
Coste de mantenimiento decenal: $ 2.911.962,46 en los primeros 10 años. |  |  |  |  | Costos directos (1+2+3): |  | 20799700