## Hoja 1
IVK015 | Ud |  | Campana extractora para cocina.
Campana extractora convencional con 1 motor de aspiración, con tramo de conexión de tubo flexible de aluminio a ducto de extracción para salida de humos. Incluso elementos de fijación.
Código |  | Unidad |  | Descripción | Cantidad | Valor unitario | Valor parcial
1 |  |  |  | Materiales
mt32ces010a |  | Ud |  | Campana extractora, convencional, con 1 motor de aspiración, con elementos de fijación. | 1 | 156517 | 156517
mt42cme020d |  | m |  | Tubo flexible de aluminio natural, de 110 mm de diámetro, incluso codos, derivaciones, manguitos y piezas especiales. | 3 | 14983.4 | 44950.1
[5 empty] | Subtotal materiales: |  | 201468
2 |  |  |  | Mano de obra
mo003 |  | h |  | Maestro electricista. | 0.226 | 27359.2 | 6183.17
mo102 |  | h |  | Ayudante electricista. | 0.226 | 19865.2 | 4489.53
[5 empty] | Subtotal mano de obra: |  | 10672.7
3 |  |  |  | Herramienta menor
|  | % |  | Herramienta menor | 2 | 212140 | 4242.81
Coste de mantenimiento decenal: $ 357.032,07 en los primeros 10 años. |  |  |  |  | Costos directos (1+2+3): |  | 216383