## Hoja 1
IVM095 | Ud |  | Rejilla motorizada.
Rejilla motorizada de aluminio extruido, fijación con clips, formada por una fila de lamas horizontales controladas automáticamente por el conjunto biela-motor en función del ciclo verano/invierno seleccionado en el termostato, de 150x100 mm, anodizado color plata, motorización con alimentación a 12 Vcc por cable. Instalación en pared. Incluso marco de montaje y elementos de fijación.
Código |  | Unidad |  | Descripción | Cantidad | Valor unitario | Valor parcial
1 |  |  |  | Materiales
mt42cva030aa |  | Ud |  | Rejilla motorizada de aluminio extruido, fijación con clips, formada por una fila de lamas horizontales controladas automáticamente por el conjunto biela-motor en función del ciclo verano/invierno seleccionado en el termostato, de 150x100 mm, anodizado color plata, motorización con alimentación a 12 Vcc por cable, con elementos de fijación. | 1 | 382486 | 382486
mt42cva031a |  | Ud |  | Marco de montaje para rejilla, de lámina galvanizada, de 150x100 mm. | 1 | 5852.88 | 5852.88
[5 empty] | Subtotal materiales: |  | 388339
2 |  |  |  | Mano de obra
mo005 |  | h |  | Oficial 1ª instalador de climatización. | 0.31 | 27359.2 | 8481.34
mo104 |  | h |  | Ayudante instalador de climatización. | 0.248 | 19865.2 | 4926.56
[5 empty] | Subtotal mano de obra: |  | 13407.9
3 |  |  |  | Herramienta menor
|  | % |  | Herramienta menor | 2 | 401746 | 8034.93
Coste de mantenimiento decenal: $ 138.096,31 en los primeros 10 años. |  |  |  |  | Costos directos (1+2+3): |  | 409781