## Hoja 1
IVU010 | Ud |  | Toma de aire exterior.
Toma de aire exterior, de acero inoxidable, de 260 mm de diámetro y 1280 mm de altura, con conexión para ducto de 200 mm de diámetro, filtro ISO Coarse 65% (G4), filtro de malla y rejilla.
Código |  | Unidad |  | Descripción | Cantidad | Valor unitario | Valor parcial
1 |  |  |  | Materiales
mt42vgg012a |  | Ud |  | Toma de aire exterior, de acero inoxidable, de 260 mm de diámetro y 1280 mm de altura, con conexión para ducto de 200 mm de diámetro, filtro ISO Coarse 65% (G4), filtro de malla y rejilla. | 1 | 5959170 | 5959170
[5 empty] | Subtotal materiales: |  | 5959170
2 |  |  |  | Mano de obra
mo011 |  | h |  | Oficial 1ª montador. | 0.339 | 26179.2 | 8874.74
mo080 |  | h |  | Ayudante montador. | 0.339 | 19044.7 | 6456.14
[5 empty] | Subtotal mano de obra: |  | 15330.9
3 |  |  |  | Herramienta menor
|  | % |  | Herramienta menor | 2 | 5974500 | 119490
Coste de mantenimiento decenal: $ 853.159,30 en los primeros 10 años. |  |  |  |  | Costos directos (1+2+3): |  | 6094000