## Hoja 1
IVU030 | Ud |  | Punto de inspección y de evacuación de condensados, para exterior.
Punto de inspección y de evacuación de condensados, para exterior, formado por pozo de registro de polietileno de alta densidad (PEAD/HDPE), de 315 mm de diámetro y 2420 mm de altura, con tapa de registro con junta de EPDM, boca de 300 mm de diámetro nominal, base, una entrada y una salida para ducto de 200 mm de diámetro. El precio no incluye la excavación ni el relleno.
Código |  | Unidad |  | Descripción | Cantidad | Valor unitario | Valor parcial
1 |  |  |  | Materiales
mt42vgg030a |  | Ud |  | Pozo de registro de polietileno de alta densidad (PEAD/HDPE), de 315 mm de diámetro y 2420 mm de altura, con tapa de registro con junta de EPDM, boca de 300 mm de diámetro nominal, base, una entrada y una salida para ducto de 200 mm de diámetro. | 1 | 31980200 | 31980200
[5 empty] | Subtotal materiales: |  | 31980200
2 |  |  |  | Mano de obra
mo011 |  | h |  | Oficial 1ª montador. | 0.339 | 26179.2 | 8874.74
mo080 |  | h |  | Ayudante montador. | 0.339 | 19044.7 | 6456.14
[5 empty] | Subtotal mano de obra: |  | 15330.9
3 |  |  |  | Herramienta menor
|  | % |  | Herramienta menor | 2 | 31995600 | 639911
Coste de mantenimiento decenal: $ 1.631.773,07 en los primeros 10 años. |  |  |  |  | Costos directos (1+2+3): |  | 32635500