## Hoja 1
IVV298 | m | Ducto flexible de PVC.
Ducto de ventilación, formado por tubo flexible de PVC y cable de acero en espiral, de 60 mm de diámetro. Incluso material auxiliar para montaje y sujeción a la obra, accesorios y piezas especiales.
Código |  | Unidad | Descripción | Cantidad | Valor unitario | Valor parcial
1 |  |  | Materiales
mt42sfv420a |  | Ud | Material auxiliar para montaje y sujeción a la obra de los ductos flexibles de PVC, de 60 mm de diámetro. | 1 | 719.36 | 719.36
mt42sfv020ac |  | m | Tubo flexible de PVC y cable de acero en espiral, de 60 mm de diámetro, con el precio incrementado el 10% en concepto de accesorios y piezas especiales. | 1 | 15883.1 | 15883.1
|  |  |  | Subtotal materiales: |  | 16602.4
2 |  |  | Mano de obra
mo011 |  | h | Oficial 1ª montador. | 0.079 | 27359.2 | 2161.37
mo080 |  | h | Ayudante montador. | 0.04 | 19903 | 796.12
|  |  |  | Subtotal mano de obra: |  | 2957.49
3 |  |  | Herramienta menor
|  | % | Herramienta menor | 2 | 19559.9 | 391.2
Coste de mantenimiento decenal: $ 2.094,87 en los primeros 10 años. |  |  |  | Costos directos (1+2+3): |  | 19951.1