## Hoja 1
LGA020 | Ud |  | Puerta corredera para garaje, de acero galvanizado.
Puerta corredera suspendida de una hoja para garaje, formada por lámina plegada de acero galvanizado de textura acanalada, 300x225 cm, con apertura automática. Incluso material de conexionado eléctrico y equipo de automatismo recibido a obra para apertura y cierre automático de puerta.
Código |  | Unidad |  | Descripción | Cantidad | Valor unitario | Valor parcial
1 |  |  |  | Materiales
mt26pgc010e |  | Ud |  | Puerta corredera suspendida de una hoja para garaje, formada por lámina plegada de acero galvanizado de textura acanalada, 300x225 cm, sistema de desplazamiento colgado, con guía inferior, topes, cubreguía, tiraderas, conectores, cerradura de contacto, elementos de fijación a obra y demás accesorios necesarios. | 1 | 4155140 | 4155140
mt26egm010hd |  | Ud |  | Equipo de motorización para apertura y cierre automático, para puerta de garaje corredera de hasta 1000 kg de peso. | 1 | 1332470 | 1332470
mt26egm012 |  | Ud |  | Accesorios (cerradura, pulsador, emisor, receptor y fotocélula) para automatización de puerta de garaje. | 1 | 752600 | 752600
[5 empty] | Subtotal materiales: |  | 6240210
2 |  |  |  | Mano de obra
mo020 |  | h |  | Oficial 1ª obra blanca. | 0.626 | 25476.9 | 15948.5
mo113 |  | h |  | Peón de obra blanca. | 0.626 | 18348.8 | 11486.3
mo018 |  | h |  | Oficial 1ª cerrajero. | 1.462 | 25810.8 | 37735.4
mo059 |  | h |  | Ayudante cerrajero. | 1.462 | 19080.9 | 27896.3
mo003 |  | h |  | Maestro electricista. | 5.644 | 26179.2 | 147755
[5 empty] | Subtotal mano de obra: |  | 240822
3 |  |  |  | Herramienta menor
|  | % |  | Herramienta menor | 2 | 6481030 | 129621
Coste de mantenimiento decenal: $ 1.322.130,46 en los primeros 10 años. |  |  |  |  | Costos directos (1+2+3): |  | 6610650