## Hoja 1
LGA020 | Ud |  | Puerta corredera para garaje, de acero galvanizado.
Puerta corredera suspendida de una hoja para garaje, formada por lámina plegada de acero galvanizado de textura en relieve, con cuarterones, 400x250 cm, con acabado plastificado con PVC (imitación madera), con apertura automática. Incluso material de conexionado eléctrico y equipo de automatismo recibido a obra para apertura y cierre automático de puerta.
Código |  | Unidad |  | Descripción | Cantidad | Valor unitario | Valor parcial
1 |  |  |  | Materiales
mt26pgc010V |  | Ud |  | Puerta corredera suspendida de una hoja para garaje, formada por lámina plegada de acero galvanizado de textura en relieve, con cuarterones, 400x250 cm, con acabado plastificado con PVC (imitación madera), sistema de desplazamiento colgado, con guía inferior, topes, cubreguía, tiraderas, conectores, cerradura de contacto, elementos de fijación a obra y demás accesorios necesarios. | 1 | 5971230 | 5971230
mt26egm010he |  | Ud |  | Equipo de motorización para apertura y cierre automático, para puerta de garaje corredera de hasta 2000 kg de peso. | 1 | 2097410 | 2097410
mt26egm012 |  | Ud |  | Accesorios (cerradura, pulsador, emisor, receptor y fotocélula) para automatización de puerta de garaje. | 1 | 752600 | 752600
[5 empty] | Subtotal materiales: |  | 8821240
2 |  |  |  | Mano de obra
mo020 |  | h |  | Oficial 1ª obra blanca. | 0.847 | 25476.9 | 21579
mo113 |  | h |  | Peón de obra blanca. | 0.847 | 18348.8 | 15541.4
mo018 |  | h |  | Oficial 1ª cerrajero. | 1.975 | 25810.8 | 50976.3
mo059 |  | h |  | Ayudante cerrajero. | 1.975 | 19080.9 | 37684.8
mo003 |  | h |  | Maestro electricista. | 5.644 | 26179.2 | 147755
[5 empty] | Subtotal mano de obra: |  | 273537
3 |  |  |  | Herramienta menor
|  | % |  | Herramienta menor | 2 | 9094770 | 181895
Coste de mantenimiento decenal: $ 1.855.333,71 en los primeros 10 años. |  |  |  |  | Costos directos (1+2+3): |  | 9276670