## Hoja 1
LSV035 | m² |  | Contraventana de madera, de hojas correderas.
Contraventana de dos hojas correderas y dos carriles de 1000x1800 mm cada hoja, de lamas horizontales fijas de madera de pino de Flandes, de 60x15 mm de sección, separadas 15 mm entre sí, con tratamiento fungicida y acabado lasurado para exterior, fijadas mecánicamente sobre el marco de aleación de aluminio 6063 con tratamiento térmico T-5, acabado anodizado natural, de 55x45 mm, con accionamiento manual, gama básica. Incluso guías, herrajes de colgar y apertura, tornillería de acero inoxidable, elementos de estanqueidad.
Código |  | Unidad |  | Descripción | Cantidad | Valor unitario | Valor parcial
1 |  |  |  | Materiales
mt22xcv040a |  | m² |  | Contraventana de lamas horizontales fijas de madera de pino de Flandes, de 60x15 mm de sección, separadas 15 mm entre sí, con tratamiento fungicida y acabado lasurado para exterior, fijadas mecánicamente sobre el marco de aleación de aluminio 6063 con tratamiento térmico T-5, acabado anodizado natural, de 55x45 mm, con accionamiento manual, gama básica, con guías, herrajes de colgar y apertura, tornillería de acero inoxidable y elementos de estanqueidad. | 1 | 596822 | 596822
[5 empty] | Subtotal materiales: |  | 596822
2 |  |  |  | Mano de obra
mo018 |  | h |  | Oficial 1ª cerrajero. | 0.813 | 25810.8 | 20984.2
mo059 |  | h |  | Ayudante cerrajero. | 1.219 | 19080.9 | 23259.6
[5 empty] | Subtotal mano de obra: |  | 44243.8
3 |  |  |  | Herramienta menor
|  | % |  | Herramienta menor | 2 | 641065 | 12821.3
Coste de mantenimiento decenal: $ 163.471,69 en los primeros 10 años. |  |  |  |  | Costos directos (1+2+3): |  | 653887