## Hoja 1
LVC019 | m² | Doble acristalamiento templado.
Doble acristalamiento templado, 4/6/4, conjunto formado por vidrio exterior Float incoloro de 4 mm, cámara de aire deshidratada con perfil separador de aluminio y doble sellado perimetral, de 6 mm, y vidrio interior templado incoloro de 4 mm de espesor; 14 mm de espesor total, fijado sobre carpintería con acuñado mediante calzos de apoyo perimetrales y laterales, sellado en frío con silicona sintética incolora, compatible con el material soporte.
Código |  |  | Unidad | Descripción | Cantidad | Valor unitario | Valor parcial
1 |  |  |  | Materiales
mt21veg020acaa |  |  | m² | Doble acristalamiento templado, 4/6/4, conjunto formado por vidrio exterior Float incoloro de 4 mm, cámara de aire deshidratada con perfil separador de aluminio y doble sellado perimetral, de 6 mm, y vidrio interior templado incoloro de 4 mm de espesor; 14 mm de espesor total. | 1.006 | 173980 | 175024
mt21vva015a |  |  | Ud | Cartucho de 310 ml de silicona neutra, incolora, dureza Shore A aproximada de 23, según ISO 868 y recuperación elástica >=80%, según ISO 7389. | 0.58 | 15526.9 | 9005.61
mt21vva021 |  |  | Ud | Material auxiliar para la colocación de vidrios. | 1 | 3389.74 | 3389.74
[5 empty] | Subtotal materiales: |  | 187419
2 |  |  |  | Mano de obra
mo055 |  |  | h | Oficial 1ª cristalero. | 0.649 | 28333.7 | 18388.6
mo110 |  |  | h | Ayudante cristalero. | 0.649 | 21162.4 | 13734.4
[5 empty] | Subtotal mano de obra: |  | 32122.9
3 |  |  |  | Herramienta menor
|  |  | % | Herramienta menor | 2 | 219542 | 4390.84
Coste de mantenimiento decenal: $ 35.381,42 en los primeros 10 años. |  |  |  |  | Costos directos (1+2+3): |  | 223933