## Hoja 1
LVT010 | m² |  | Vidrio templado.
Vidrio de silicato sodocálcico templado, incoloro, de 4 mm de espesor, fijado sobre carpintería con acuñado mediante calzos de apoyo perimetrales y laterales, sellado en frío con silicona sintética incolora (no acrílica), compatible con el material soporte.
Código |  | Unidad |  | Descripción | Cantidad | Valor unitario | Valor parcial
1 |  |  |  | Materiales
mt21vtt010Q |  | m² |  | Vidrio de silicato sodocálcico templado, incoloro, de 4 mm de espesor. | 1.006 | 67388.1 | 67792.5
mt21vva015a |  | Ud |  | Cartucho de 310 ml de silicona neutra, incolora, dureza Shore A aproximada de 23, según ISO 868 y recuperación elástica >=80%, según ISO 7389. | 0.29 | 15526.9 | 4502.8
mt21vva021 |  | Ud |  | Material auxiliar para la colocación de vidrios. | 1.5 | 3389.74 | 5084.61
[5 empty] | Subtotal materiales: |  | 77379.9
2 |  |  |  | Mano de obra
mo055 |  | h |  | Oficial 1ª cristalero. | 0.79 | 28333.7 | 22383.6
mo110 |  | h |  | Ayudante cristalero. | 0.79 | 21162.4 | 16718.3
[5 empty] | Subtotal mano de obra: |  | 39101.9
3 |  |  |  | Herramienta menor
|  | % |  | Herramienta menor | 2 | 116482 | 2329.64
Coste de mantenimiento decenal: $ 16.633,60 en los primeros 10 años. |  |  |  |  | Costos directos (1+2+3): |  | 118811