## Hoja 1
LVT010 | m² |  | Vidrio templado.
Luna de vidrio templado incoloro, de 6 mm de espesor.
Código |  | Unidad |  | Descripción | Cantidad | Valor unitario | Valor parcial
1 |  |  |  | Materiales
mt21vtt011b |  | m² |  | Luna de vidrio templado incoloro, de 6 mm de espesor, incluso parte proporcional de herrajes de fijación. | 1.006 | 49607.82 | 49905.47
mt21vva015 |  | Ud |  | Cartucho de silicona sintética incolora de 310 ml (rendimiento aproximado de 12 m por cartucho). | 0.29 | 8656.71 | 2510.45
mt21vva021 |  | Ud |  | Material auxiliar para la colocación de vidrios. | 1.5 | 2924.25 | 4386.38
[5 empty] | Subtotal materiales: |  | 56802.3
2 |  |  |  | Mano de obra
mo055 |  | h |  | Oficial 1ª cristalero. | 0.457 | 11926.61 | 5450.46
mo110 |  | h |  | Ayudante cristalero. | 0.457 | 8781.33 | 4013.07
[5 empty] | Subtotal mano de obra: |  | 9463.53
3 |  |  |  | Herramienta menor
|  | % |  | Herramienta menor | 2 | 66265.83 | 1325.32
Coste de mantenimiento decenal: $ 9.462,76 en los primeros 10 años. |  |  |  |  | Costos directos (1+2+3): |  | 67591.15