## Hoja 1
NAA010 | m | Aislamiento térmico de tuberías.
Aislamiento térmico de tubería en instalación interior de calefacción, colocada superficialmente, para la distribución de fluidos calientes (de +40°C a +60°C), formado por coquilla de espuma elastomérica, de 7 mm de diámetro interior y 25 mm de espesor, a base de caucho sintético flexible, de estructura celular cerrada, con adhesivo para las uniones.
Código |  | Unidad | Descripción | Cantidad | Valor unitario | Valor parcial
1 |  |  | Materiales
mt17coe070ad |  | m | Coquilla de espuma elastomérica, de 7 mm de diámetro interior y 25 mm de espesor, a base de caucho sintético flexible, de estructura celular cerrada. | 1.05 | 69473.7 | 72947.4
mt17coe110 |  | l | Adhesivo para coquilla elastomérica. | 0.007 | 111268 | 778.87
|  |  |  | Subtotal materiales: |  | 73726.2
2 |  |  | Mano de obra
mo054 |  | h | Oficial 1ª colocador de aislantes. | 0.079 | 27359.2 | 2161.37
mo101 |  | h | Ayudante colocador de aislantes. | 0.079 | 19903 | 1572.34
|  |  |  | Subtotal mano de obra: |  | 3733.71
3 |  |  | Herramienta menor
|  | % | Herramienta menor | 2 | 77459.9 | 1549.2
Coste de mantenimiento decenal: $ 2.765,32 en los primeros 10 años. |  |  |  | Costos directos (1+2+3): |  | 79009.1