## Hoja 1
NAJ110 | m |  | Aislamiento térmico de base de muro, con vidrio celular.
Aislamiento térmico de base de muro, formado por banda de vidrio celular, de 115 mm de espesor y 140 mm de anchura, resistencia a compresión >= 1600 kPa, resistencia térmica 0,3571 m²K/W, conductividad térmica 0,05 W/(mK) y Euroclase A1 de reacción al fuego, recibida con mortero de cemento, confeccionado en obra, dosificación 1:6.
Código |  | Unidad |  | Descripción | Cantidad | Valor unitario | Valor parcial
1 |  |  |  | Materiales
mt16pvi040w |  | m |  | Banda de vidrio celular, de 115 mm de espesor y 140 mm de anchura, resistencia a compresión >= 1600 kPa, resistencia térmica 0,3571 m²K/W, conductividad térmica 0,05 W/(mK) y Euroclase A1 de reacción al fuego; para colocar en la base de muros. | 1 | 407528 | 407528
mt08aaa010a |  | m³ |  | Agua. | 0.006 | 3281.16 | 19.69
mt01arg005a |  | t |  | Arena de cantera, para mortero preparado en obra. | 0.004 | 45136 | 180.54
mt08cem000d |  | kg |  | Cemento gris en sacos. | 0.639 | 483.43 | 308.91
[5 empty] | Subtotal materiales: |  | 408037
2 |  |  |  | Equipo
mq06hor010 |  | h |  | Concretera eléctrica con una capacidad de amasado de 160 l. | 0.005 | 8706.88 | 43.53
[5 empty] | Subtotal equipo: |  | 43.53
3 |  |  |  | Mano de obra
mo054 |  | h |  | Oficial 1ª colocador de aislantes. | 0.147 | 26179.2 | 3848.34
mo101 |  | h |  | Ayudante colocador de aislantes. | 0.147 | 19044.7 | 2799.56
[5 empty] | Subtotal mano de obra: |  | 6647.9
4 |  |  |  | Herramienta menor
|  | % |  | Herramienta menor | 2 | 414729 | 8294.57
Coste de mantenimiento decenal: $ 41.075,55 en los primeros 10 años. |  |  |  |  | Costos directos (1+2+3+4): |  | 423023