## Hoja 1
NAJ019 | m² |  | Aislamiento térmico de frentes de losa y columnas en fachada, con revestimiento de corcho.
Aislamiento térmico de frentes de losa y columnas embebidas en el espesor de la fachada, formado por dos capas de revestimiento de corcho reforzado con fibras de vidrio, de 2,4 mm de espesor total, aplicado manualmente.
Código |  | Unidad |  | Descripción | Cantidad | Valor unitario | Valor parcial
1 |  |  |  | Materiales
mt28rsu030b |  | kg |  | Revestimiento de corcho reforzado con fibras de vidrio, para uso en interiores o en exteriores, a base de copolímeros acrílicos, corcho y fibras de vidrio, conductividad térmica 0,059 W/(mK), densidad 1060 kg/m³, transpirable, permeable al vapor de agua. | 2.88 | 26075.1 | 75096.4
[5 empty] | Subtotal materiales: |  | 75096.4
2 |  |  |  | Mano de obra
mo039 |  | h |  | Oficial 1ª revocador. | 0.191 | 36735.6 | 7016.5
mo111 |  | h |  | Ayudante entendido revocador. | 0.106 | 27322.4 | 2896.17
[5 empty] | Subtotal mano de obra: |  | 9912.67
3 |  |  |  | Herramienta menor
|  | % |  | Herramienta menor | 2 | 85009 | 1700.18
[5 empty] | Costos directos (1+2+3): |  | 86709.2