## Hoja 1
NAN120 | m² |  | Aislamiento térmico por el interior de cubiertas inclinadas sobre espacio no habitable.
Aislamiento térmico por el interior de cubiertas inclinadas sobre espacio no habitable, con espuma rígida de poliuretano proyectado "in situ", densidad mínima 45 kg/m³, espesor medio mínimo 50 mm.
Código |  | Unidad |  | Descripción | Cantidad | Valor unitario | Valor parcial
1 |  |  |  | Materiales
mt16poc010n |  | m² |  | Espuma rígida de poliuretano proyectado "in situ", densidad mínima 45 kg/m³, espesor medio mínimo 50 mm, aplicado en cubiertas inclinadas. | 1.1 | 64184.7 | 70603.2
[5 empty] | Subtotal materiales: |  | 70603.2
2 |  |  |  | Equipo
mq08mpa030 |  | h |  | Equipo para proyección de productos aislantes. | 0.1 | 43105.4 | 4310.54
[5 empty] | Subtotal equipo: |  | 4310.54
3 |  |  |  | Mano de obra
mo030 |  | h |  | Oficial 1ª aplicador de productos aislantes. | 0.183 | 25476.9 | 4662.28
mo068 |  | h |  | Ayudante aplicador de productos aislantes. | 0.183 | 19044.7 | 3485.17
[5 empty] | Subtotal mano de obra: |  | 8147.45
4 |  |  |  | Herramienta menor
|  | % |  | Herramienta menor | 2 | 83061.2 | 1661.22
Coste de mantenimiento decenal: $ 1.694,45 en los primeros 10 años. |  |  |  |  | Costos directos (1+2+3+4): |  | 84722.4