## Hoja 1
NAN120 | m² |  | Aislamiento térmico por el interior de cubiertas inclinadas sobre espacio no habitable.
Aislamiento térmico por el interior de cubiertas inclinadas sobre espacio no habitable, con espuma rígida de poliuretano proyectado "in situ", densidad mínima 55 kg/m³, espesor medio mínimo 60 mm.
Código |  | Unidad |  | Descripción | Cantidad | Valor unitario | Valor parcial
1 |  |  |  | Materiales
mt16poc010y |  | m² |  | Espuma rígida de poliuretano proyectado "in situ", densidad mínima 55 kg/m³, espesor medio mínimo 60 mm, aplicado en cubiertas inclinadas. | 1.1 | 84370.4 | 92807.5
[5 empty] | Subtotal materiales: |  | 92807.5
2 |  |  |  | Equipo
mq08mpa030 |  | h |  | Equipo para proyección de productos aislantes. | 0.1 | 43105.4 | 4310.54
[5 empty] | Subtotal equipo: |  | 4310.54
3 |  |  |  | Mano de obra
mo030 |  | h |  | Oficial 1ª aplicador de productos aislantes. | 0.209 | 25476.9 | 5324.68
mo068 |  | h |  | Ayudante aplicador de productos aislantes. | 0.209 | 19044.7 | 3980.33
[5 empty] | Subtotal mano de obra: |  | 9305.01
4 |  |  |  | Herramienta menor
|  | % |  | Herramienta menor | 2 | 106423 | 2128.46
Coste de mantenimiento decenal: $ 2.171,03 en los primeros 10 años. |  |  |  |  | Costos directos (1+2+3+4): |  | 108551