## Hoja 1
NAN120 | m² | Aislamiento térmico por el interior de cubiertas inclinadas sobre espacio no habitable.
Aislamiento térmico por el interior de cubiertas inclinadas sobre espacio no habitable, con panel rígido de poliestireno expandido, de superficie lisa y mecanizado lateral a media madera, de 95 mm de espesor, resistencia térmica 2,95 m²K/W, conductividad térmica 0,032 W/(mK). Colocación en obra: a tope, con fijaciones mecánicas.
Código |  | Unidad | Descripción | Cantidad | Valor unitario | Valor parcial
1 |  |  | Materiales
mt16pel010adrH |  | m² | Panel rígido de poliestireno expandido, de superficie lisa y mecanizado lateral a media madera, de 95 mm de espesor, resistencia térmica 2,95 m²K/W, conductividad térmica 0,032 W/(mK), Euroclase E de reacción al fuego, con código de designación EPS-EN 13163-L3-W3-T2-S5-P10-BS100-DS(N)2-CS(10)60. | 1.1 | 72418.2 | 79660
mt16aaa020hg |  | Ud | Fijación mecánica para paneles aislantes de poliestireno expandido, colocados directamente sobre la superficie soporte. | 2.5 | 1140.93 | 2852.33
|  |  |  | Subtotal materiales: |  | 82512.3
2 |  |  | Mano de obra
mo054 |  | h | Oficial 1ª colocador de aislantes. | 0.102 | 26179.2 | 2670.28
mo101 |  | h | Ayudante colocador de aislantes. | 0.102 | 19044.7 | 1942.55
|  |  |  | Subtotal mano de obra: |  | 4612.83
3 |  |  | Herramienta menor
|  | % | Herramienta menor | 2 | 87125.1 | 1742.5
Coste de mantenimiento decenal: $ 1.777,35 en los primeros 10 años. |  |  |  | Costos directos (1+2+3): |  | 88867.6