## Hoja 1
NBL050 | m² |  | Aislamiento acústico a ruido aéreo y de impacto de suelos flotantes, con láminas viscoelásticas.
Aislamiento acústico a ruido aéreo y de impacto de suelos flotantes, con láminas viscoelásticas de alta densidad, de 2,5 mm de espesor y desolidarización perimetral realizada con el mismo material aislante. Colocación en obra: con solape.
Código |  | Unidad |  | Descripción | Cantidad | Valor unitario | Valor parcial
1 |  |  |  | Materiales
mt16pts020fbb |  | m² |  | Lámina viscoelástica de alta densidad, de 2,5 mm de espesor; con 34 dB de índice global de reducción acústica, Rw. | 1.15 | 31536 | 36266.3
[5 empty] | Subtotal materiales: |  | 36266.3
2 |  |  |  | Mano de obra
mo054 |  | h |  | Oficial 1ª colocador de aislantes. | 0.09 | 26179.2 | 2356.13
mo101 |  | h |  | Ayudante colocador de aislantes. | 0.09 | 19044.7 | 1714.02
[5 empty] | Subtotal mano de obra: |  | 4070.15
3 |  |  |  | Herramienta menor
|  | % |  | Herramienta menor | 2 | 40336.5 | 806.73
Coste de mantenimiento decenal: $ 4.542,21 en los primeros 10 años. |  |  |  |  | Costos directos (1+2+3): |  | 41143.2